## Sheet1
locanal | Result | D_Result
02-011(b);Aroclor-1254 | 0.103 | 1
02-011(b);Aroclor-1254 | 0.153 | 1
02-011(b);Aroclor-1254 | 0.159 | 1
02-011(b);Aroclor-1254 | 0.0043 | 1
02-011(b);Aroclor-1254 | 0.0283 | 1
02-011(b);Aroclor-1254 | 0.0194 | 1
02-011(b);Aroclor-1254 | 0.0248 | 1
02-011(b);Aroclor-1254 | 0.0038 | 0
02-011(b);Aroclor-1260 | 0.15 | 1
02-011(b);Aroclor-1260 | 0.212 | 1
02-011(b);Aroclor-1260 | 0.191 | 1
02-011(b);Aroclor-1260 | 0.0045 | 1
02-011(b);Aroclor-1260 | 0.022 | 1
02-011(b);Aroclor-1260 | 0.0353 | 0
02-011(b);Aroclor-1260 | 0.0139 | 1
02-011(b);Aroclor-1260 | 0.0038 | 0
02-011(b);Cadmium | 0.019 | 1
02-011(b);Cadmium | 0.33 | 1
02-011(b);Cadmium | 0.018 | 0
02-011(b);Cadmium | 0.207 | 1
02-011(b);Cadmium | 0.232 | 1
02-011(b);Cadmium | 0.243 | 1
02-011(b);Cadmium | 0.503 | 0
02-011(b);Cadmium | 0.502 | 0
02-011(b);Cadmium | 0.512 | 0
02-011(b);Cadmium | 0.184 | 1
02-011(b);Cadmium | 0.553 | 0
02-011(b);Cesium-137 | 0.843 | 1
02-011(b);Cesium-137 | 16.7 | 1
02-011(b);Cesium-137 | 0.102 | 1
02-011(b);Cesium-137 | 0.743 | 1
02-011(b);Cesium-137 | 0.301 | 1
02-011(b);Cesium-137 | 23.3 | 1
02-011(b);Cesium-137 | 0.0509 | 0
02-011(b);Cesium-137 | 0.956 | 1
02-011(b);Cesium-137 | 6.38 | 1
02-011(b);Cesium-137 | 5.92 | 1
02-011(b);Cesium-137 | 0.0725 | 0
02-011(b);Chromium hexavalent ion | 0.454 | 1
02-011(b);Chromium hexavalent ion | 0.693 | 1
02-011(b);Chromium hexavalent ion | 0.602 | 1
02-011(b);Chromium hexavalent ion | 0.0852 | 1
02-011(b);Chromium hexavalent ion | 0.171 | 1
02-011(b);Chromium hexavalent ion | 0.176 | 1
02-011(b);Chromium hexavalent ion | 0.108 | 0
02-011(b);Chromium hexavalent ion | 0.0804 | 1
02-011(b);Lead | 4.6 | 1
02-011(b);Lead | 20 | 1
02-011(b);Lead | 6.4 | 1
02-011(b);Lead | 21.2 | 1
02-011(b);Lead | 20.8 | 1
02-011(b);Lead | 23.2 | 1
02-011(b);Lead | 9.5 | 1
02-011(b);Lead | 5.99 | 1
02-011(b);Lead | 8.75 | 1
02-011(b);Lead | 16.1 | 1
02-011(b);Lead | 11.8 | 1
02-011(b);Manganese | 190 | 1
02-011(b);Manganese | 230 | 1
02-011(b);Manganese | 190 | 1
02-011(b);Manganese | 383 | 1
02-011(b);Manganese | 326 | 1
02-011(b);Manganese | 386 | 1
02-011(b);Manganese | 284 | 1
02-011(b);Manganese | 262 | 1
02-011(b);Manganese | 270 | 1
02-011(b);Manganese | 289 | 1
02-011(b);Manganese | 980 | 1
02-011(b);Mercury | 0.0016 | 0
02-011(b);Mercury | 0.089 | 1
02-011(b);Mercury | 0.0016 | 0
02-011(b);Mercury | 0.461 | 1
02-011(b);Mercury | 0.193 | 1
02-011(b);Mercury | 0.123 | 1
02-011(b);Mercury | 0.0373 | 1
02-011(b);Mercury | 0.0305 | 1
02-011(b);Mercury | 0.0745 | 1
02-011(b);Mercury | 0.174 | 1
02-011(b);Mercury | 0.0088 | 1
02-011(b);Plutonium-239/240 | 0.289 | 1
02-011(b);Plutonium-239/240 | 4.41 | 1
02-011(b);Plutonium-239/240 | 0.187 | 1
02-011(b);Plutonium-239/240 | 0.502 | 1
02-011(b);Plutonium-239/240 | 0.605 | 1
02-011(b);Plutonium-239/240 | 0.845 | 1
02-011(b);Plutonium-239/240 | 0.135 | 1
02-011(b);Plutonium-239/240 | 0.133 | 1
02-011(b);Plutonium-239/240 | 0.75 | 1
02-011(b);Plutonium-239/240 | 1.84 | 1
02-011(b);Plutonium-239/240 | 0.0156 | 0
02-011(b);Strontium-90 | 0.443 | 1
02-011(b);Strontium-90 | 2.46 | 1
02-011(b);Strontium-90 | 0.741 | 1
02-011(b);Strontium-90 | -0.0782 | 0
02-011(b);Strontium-90 | 0.0608 | 0
02-011(b);Strontium-90 | 0.282 | 1
02-011(b);Strontium-90 | -0.0347 | 0
02-011(b);Strontium-90 | 0.173 | 1
02-011(b);Strontium-90 | 0.563 | 1
02-011(b);Strontium-90 | 0.625 | 1
02-011(b);Strontium-90 | 0.016 | 0
02-011(b);Uranium-234 | 2.08 | 1
02-011(b);Uranium-234 | 6.33 | 1
02-011(b);Uranium-234 | 1.7 | 1
02-011(b);Uranium-234 | 1.09 | 1
02-011(b);Uranium-234 | 1.16 | 1
02-011(b);Uranium-234 | 1.17 | 1
02-011(b);Uranium-234 | 0.622 | 1
02-011(b);Uranium-234 | 1.56 | 1
02-011(b);Uranium-234 | 1.43 | 1
02-011(b);Uranium-234 | 3.68 | 1
02-011(b);Uranium-234 | 1.48 | 1
02-011(b);Uranium-235/236 | 0.0761 | 1
02-011(b);Uranium-235/236 | 0.248 | 1
02-011(b);Uranium-235/236 | 0.0664 | 1
02-011(b);Uranium-235/236 | 0.073 | 1
02-011(b);Uranium-235/236 | 0.0956 | 1
02-011(b);Uranium-235/236 | 0.0551 | 0
02-011(b);Uranium-235/236 | 0.0253 | 0
02-011(b);Uranium-235/236 | 0.0805 | 1
02-011(b);Uranium-235/236 | 0.102 | 0
02-011(b);Uranium-235/236 | 0.274 | 1
02-011(b);Uranium-235/236 | 0.148 | 1
02-011(b);Uranium-238 | 1.97 | 1
02-011(b);Uranium-238 | 6.09 | 1
02-011(b);Uranium-238 | 1.59 | 1
02-011(b);Uranium-238 | 1.01 | 1
02-011(b);Uranium-238 | 0.989 | 1
02-011(b);Uranium-238 | 1.02 | 1
02-011(b);Uranium-238 | 0.622 | 1
02-011(b);Uranium-238 | 1.5 | 1
02-011(b);Uranium-238 | 1.35 | 1
02-011(b);Uranium-238 | 3.52 | 1
02-011(b);Uranium-238 | 1.42 | 1
02-011(b);Zinc | 22 | 1
02-011(b);Zinc | 55 | 1
02-011(b);Zinc | 20 | 1
02-011(b);Zinc | 70.1 | 1
02-011(b);Zinc | 64.1 | 1
02-011(b);Zinc | 65.2 | 1
02-011(b);Zinc | 64.2 | 1
02-011(b);Zinc | 33.6 | 1
02-011(b);Zinc | 36.9 | 1
02-011(b);Zinc | 52.4 | 1
02-011(b);Zinc | 32 | 1